## Krycí List
| CENOVÁ NABÍDKA |  |  |  | Set Column width to
0
21 |  | ZAKÁZKA |  |  | 96
#N/A
#N/A | Číslo: | VA-2022/01
0 | Zakázka: | Libočany č.p. 96 přístavba přístřešku restaurace |  |  | Libočany č.p. 96 přístavba přístřešku restaurace
0 | Komentář: |  |  |  | 0
0 | Verze: | Nabídka |  |  | Nabídka
0 | Komentář verze: |  |  |  | 0
| Adresa: |  | Datum zahájení:
| Rok: | 2022-07-27 14:33 | Datum dokončení:
| Typ Firmy | Název | Kontaktní osoba | Telefon
| --- | --- | --- | ---
| Význam (funkce) | Jméno
| Rozpočtář |  |  |  | 0
REKAPITULACE
| Kód stavebního objektu | Popis objektu | Kód zatřídění | Zatřídění
| SO 01 | Stavební objekt 01
|  | Celkem (bez DPH): | 0 | Kč
|  | DPH: | 0 | Kč
|  | Celkem (včetně DPH): | 0 | Kč
| Za zhotovitele |  | Za objednatele
| Jméno : |  | Jméno :
| Datum : |  | Datum :
| Podpis: |  | Podpis :
Poznámka :

## Rekapitulace
Libočany č.p. 96 přístavba přístřešku restaurace - Nabídka
| Popis | Cena | Hmotnost | DPH | Cena s DPH | Počet položek
S | S: Stavba | 0 | 5.9408 | 0 | 0 | 57
S/SO 01 | SO 01: Stavební objekt 01 | 0 | 5.9408 | 0 | 0 | 57
S/SO 01/001 | 001: Zemní práce | 0 | 0 | 0 | 0 | 1
S/SO 01/002 | 002: Zakládání, zpevňování hornin | 0 | 3.0852 | 0 | 0 | 2
S/SO 01/006 | 006: Úpravy povrchů, podlahy a osazovaní výplní | 0 | 0.47385 | 0 | 0 | 3
S/SO 01/009 | 009: Ostatní konstrukce a práce, bourání | 0 | 0.0662 | 0 | 0 | 7
S/SO 01/099 | 099: Přesun hmot a manipulace se sutí | 0 | 0 | 0 | 0 | 6
S/SO 01/762 | 762: Konstrukce tesařské | 0 | 1.817 | 0 | 0 | 12
S/SO 01/764 | 764: Konstrukce klempířské | 0 | 0.42113 | 0 | 0 | 9
S/SO 01/766 | 766: Konstrukce truhlářské | 0 | 0.0256 | 0 | 0 | 9
S/SO 01/783 | 783: Nátěry | 0 | 0.040394 | 0 | 0 | 3
S/SO 01/784 | 784: Malby a tapety | 0 | 0.011413 | 0 | 0 | 3
S/SO 01/V01 | V01: Průzkumné, geodetické a projektové práce | 0 | 0 | 0 | 0 | 2
| Celkem (bez DPH) | 0
| DPH | 0
| Celkem (včetně DPH) | 0

## Zakázka
Libočany č.p. 96 přístavba přístřešku restaurace - Nabídka
Set column width to
|  | Poř. | Typ | Kód | Popis | MJ | Výměra | Jedn. cena | Cena | Jedn. hmotn. | Hmotnost | Jedn. suť | Suť | Sazba DPH | DPH | Cena s DPH | Komentář | Cen. soustava | Počet | 118
S | 1 |  | Stavba |  | S: Stavba |  |  |  | 0 |  | 5.9408 |  | 0.13478 |  | 0 | 0 |  |  | 57
S/SO 01 | 2 |  | Objekt |  | SO 01: Stavební objekt 01 |  |  |  | 0 |  | 5.9408 |  | 0.13478 |  | 0 | 0 |  |  | 57
S/SO 01/001 | 3 |  | Oddíl |  | 001: Zemní práce |  |  |  | 0 |  | 0 |  | 0 |  | 0 | 0 |  |  | 1
|  | 1 | SP | 131413701 | Hloubení nezapažených jam v soudržných horninách třídy těžitelnosti II skupiny 5 ručně | m3 | 1.35 | 0 | 0 |  | 0 |  | 0 | 21 | 0 | 0 |  | URS 2022/01 | 1
|  |  |  | Plný popis: | Hloubení nezapažených jam ručně s urovnáním dna do předepsaného profilu a spádu v hornině třídy těžitelnosti II skupiny 5 soudržných | [14 empty] | Hloubení nezapažených jam ručně s urovnáním dna do předepsaného profilu a spádu v hornině třídy těžitelnosti II skupiny 5 soudržných
|  |  |  | Výkaz výměr: | přípravapro patky |  | 0
[5 empty] | 0,5*0,5*0,9*6 |  | 1.35
S/SO 01/002 | 3 |  | Oddíl |  | 002: Zakládání, zpevňování hornin |  |  |  | 0 |  | 3.0852 |  | 0 |  | 0 | 0 |  |  | 2
|  | 2 | SP | 271532213 | Podsyp pod základové konstrukce se zhutněním z hrubého kameniva frakce 8 až 16 mm | m3 | 0.15 | 0 | 0 | 2.16 | 0.324 |  | 0 | 21 | 0 | 0 |  | URS 2022/01 | 1
|  |  |  | Plný popis: | Podsyp pod základové konstrukce se zhutněním a urovnáním povrchu z kameniva hrubého, frakce 8 - 16 mm | [14 empty] | Podsyp pod základové konstrukce se zhutněním a urovnáním povrchu z kameniva hrubého, frakce 8 - 16 mm
|  |  |  | Výkaz výměr: | 0,5*0,5*0,1*6 |  | 0.15
|  | 3 | SP | 275313611 | Základové patky z betonu tř. C 16/20 | m3 | 1.2 | 0 | 0 | 2.301 | 2.7612 |  | 0 | 21 | 0 | 0 |  | URS 2022/01 | 1
|  |  |  | Plný popis: | Základy z betonu prostého patky a bloky z betonu kamenem neprokládaného tř. C 16/20 | [14 empty] | Základy z betonu prostého patky a bloky z betonu kamenem neprokládaného tř. C 16/20
|  |  |  | Výkaz výměr: | V okolí obrubníku a zámkové dlažby řešit bez poškození chodníku, jpodbetonovat pod úroveň obrubníku jedná se o 3ks patek |  | 0
[5 empty] | 0,5*0,5*0,8*6 |  | 1.2
S/SO 01/006 | 3 |  | Oddíl |  | 006: Úpravy povrchů, podlahy a osazovaní výplní |  |  |  | 0 |  | 0.47385 |  | 0 |  | 0 | 0 |  |  | 3
|  | 4 | SP | 642945111 | Osazování protipožárních nebo protiplynových zárubní dveří jednokřídlových do 2,5 m2 | kus | 1 | 0 | 0 | 0.4417 | 0.4417 |  | 0 | 21 | 0 | 0 |  | URS 2022/01 | 1
|  |  |  | Plný popis: | Osazování ocelových zárubní protipožárních nebo protiplynových dveří do vynechaného otvoru, s obetonováním, dveří jednokřídlových do 2,5 m2 | [14 empty] | Osazování ocelových zárubní protipožárních nebo protiplynových dveří do vynechaného otvoru, s obetonováním, dveří jednokřídlových do 2,5 m2
|  | 5 | H | 55331567 | zárubeň jednokřídlá ocelová pro zdění s protipožární úpravou | kus | 1 | 0 | 0 | 0.01793 | 0.01793 |  | 0 | 21 | 0 | 0 |  | URS 2022/01 | 1
|  |  |  | Plný popis: | --- | [14 empty] | ---
|  | 6 | SP | 619995001 | Začištění omítek kolem oken, dveří, podlah nebo obkladů | m | 9.48 | 0 | 0 | 0.0015 | 0.01422 |  | 0 | 21 | 0 | 0 |  | URS 2022/01 | 1
|  |  |  | Plný popis: | Začištění omítek (s dodáním hmot) kolem oken, dveří, podlah, obkladů apod. | [14 empty] | Začištění omítek (s dodáním hmot) kolem oken, dveří, podlah, obkladů apod.
|  |  |  | Výkaz výměr: | (1,97+0,8+1,97)*2 |  | 9.48
S/SO 01/009 | 3 |  | Oddíl |  | 009: Ostatní konstrukce a práce, bourání |  |  |  | 0 |  | 0.0662 |  | 0.13478 |  | 0 | 0 |  |  | 7
|  | 7 | SUB | X661 | Kotevní patka pro sloup 160x160mm do základové patky | ks | 6 | 0 | 0 | 0.007 | 0.042 |  | 0 | 21 | 0 | 0 |  |  | 1
|  |  |  | Plný popis: | --- | [14 empty] | ---
|  | 8 | SUB | X662 | Úprava el. rozvodů na fasádě | soubor | 1 | 0 | 0 |  | 0 |  | 0 | 21 | 0 | 0 |  |  | 1
|  |  |  | Plný popis: | --- | [14 empty] | ---
|  | 9 | B | X663 | Přesunutí vývěsního štítu | soubor | 1 | 0 | 0 |  | 0 |  | 0 | 21 | 0 | 0 |  |  | 1
|  |  |  | Plný popis: | --- | [14 empty] | ---
|  | 10 | B | X664 | Demontáž markýzy nad vstupem | ks | 1 | 0 | 0 |  | 0 | 0.015 | 0.015 | 21 | 0 | 0 |  |  | 1
|  |  |  | Plný popis: | --- | [14 empty] | ---
|  | 11 | SP | 953961114 | Kotvy chemickým tmelem M 16 hl 125 mm do betonu, ŽB nebo kamene s vyvrtáním otvoru | kus | 55 | 0 | 0 | 2e-05 | 0.0011 |  | 0 | 21 | 0 | 0 |  | URS 2022/01 | 1
|  |  |  | Plný popis: | Kotvy chemické s vyvrtáním otvoru do betonu, železobetonu nebo tvrdého kamene tmel, velikost M 16, hloubka 125 mm | [14 empty] | Kotvy chemické s vyvrtáním otvoru do betonu, železobetonu nebo tvrdého kamene tmel, velikost M 16, hloubka 125 mm
|  |  |  | Výkaz výměr: | kotva počítána po 30 cm |  | 0
[5 empty] | 55 |  | 55
|  | 12 | SP | 953965133 | Kotevní šroub pro chemické kotvy M 16 dl 300 mm | kus | 55 | 0 | 0 | 0.00042 | 0.0231 |  | 0 | 21 | 0 | 0 |  | URS 2022/01 | 1
|  |  |  | Plný popis: | Kotvy chemické s vyvrtáním otvoru kotevní šrouby pro chemické kotvy, velikost M 16, délka 300 mm | [14 empty] | Kotvy chemické s vyvrtáním otvoru kotevní šrouby pro chemické kotvy, velikost M 16, délka 300 mm
|  | 13 | SP | 968072455 | Vybourání kovových dveřních zárubní pl do 2 m2 | m2 | 1.576 | 0 | 0 |  | 0 | 0.076 | 0.11978 | 21 | 0 | 0 |  | URS 2022/01 | 1
|  |  |  | Plný popis: | Vybourání kovových rámů oken s křídly, dveřních zárubní, vrat, stěn, ostění nebo obkladů dveřních zárubní, plochy do 2 m2 | [14 empty] | Vybourání kovových rámů oken s křídly, dveřních zárubní, vrat, stěn, ostění nebo obkladů dveřních zárubní, plochy do 2 m2
|  |  |  | Výkaz výměr: | 0,8*1,97 |  | 1.576
S/SO 01/099 | 3 |  | Oddíl |  | 099: Přesun hmot a manipulace se sutí |  |  |  | 0 |  | 0 |  | 0 |  | 0 | 0 |  |  | 6
|  | 14 | SP | 997013211 | Vnitrostaveništní doprava suti a vybouraných hmot pro budovy v do 6 m ručně | t | 0.13478 | 0 | 0 |  | 0 |  | 0 | 21 | 0 | 0 |  | URS 2022/01 | 1
|  |  |  | Plný popis: | Vnitrostaveništní doprava suti a vybouraných hmot vodorovně do 50 m svisle ručně pro budovy a haly výšky do 6 m | [14 empty] | Vnitrostaveništní doprava suti a vybouraných hmot vodorovně do 50 m svisle ručně pro budovy a haly výšky do 6 m
|  | 15 | SP | 997013501 | Odvoz suti a vybouraných hmot na skládku nebo meziskládku do 1 km se složením | t | 0.13478 | 0 | 0 |  | 0 |  | 0 | 21 | 0 | 0 |  | URS 2022/01 | 1
|  |  |  | Plný popis: | Odvoz suti a vybouraných hmot na skládku nebo meziskládku se složením, na vzdálenost do 1 km | [14 empty] | Odvoz suti a vybouraných hmot na skládku nebo meziskládku se složením, na vzdálenost do 1 km
|  | 16 | SP | 997013509 | Příplatek k odvozu suti a vybouraných hmot na skládku ZKD 1 km přes 1 km | t | 0.67388 | 0 | 0 |  | 0 |  | 0 | 21 | 0 | 0 |  | URS 2022/01 | 1
|  |  |  | Plný popis: | Odvoz suti a vybouraných hmot na skládku nebo meziskládku se složením, na vzdálenost Příplatek k ceně za každý další i započatý 1 km přes 1 km | [14 empty] | Odvoz suti a vybouraných hmot na skládku nebo meziskládku se složením, na vzdálenost Příplatek k ceně za každý další i započatý 1 km přes 1 km
|  |  |  | Ztratné: | 400 |  | 0.5391
|  | 17 | SP | 997013871 | Poplatek za uložení stavebního odpadu na recyklační skládce (skládkovné) směsného stavebního a demoličního kód odpadu 17 09 04 | t | 0.13478 | 0 | 0 |  | 0 |  | 0 | 21 | 0 | 0 |  | URS 2022/01 | 1
|  |  |  | Plný popis: | Poplatek za uložení stavebního odpadu na recyklační skládce (skládkovné) směsného stavebního a demoličního zatříděného do Katalogu odpadů pod kódem 17 09 04 | [14 empty] | Poplatek za uložení stavebního odpadu na recyklační skládce (skládkovné) směsného stavebního a demoličního zatříděného do Katalogu odpadů pod kódem 17 09 04
|  | 18 | SP | 998011001 | Přesun hmot pro budovy zděné v do 6 m | t | 3.6253 | 0 | 0 |  | 0 |  | 0 | 21 | 0 | 0 |  | URS 2022/01 | 1
|  |  |  | Plný popis: | Přesun hmot pro budovy občanské výstavby, bydlení, výrobu a služby s nosnou svislou konstrukcí zděnou z cihel, tvárnic nebo kamene vodorovná dopravní vzdálenost do 100 m pro budovy výšky do 6 m | [14 empty] | Přesun hmot pro budovy občanské výstavby, bydlení, výrobu a služby s nosnou svislou konstrukcí zděnou z cihel, tvárnic nebo kamene vodorovná dopravní vzdálenost do 100 m pro budovy výšky do 6 m
|  | 19 | SP | 998011018 | Příplatek k přesunu hmot pro budovy zděné za zvětšený přesun do 5000 m | t | 3.6253 | 0 | 0 |  | 0 |  | 0 | 21 | 0 | 0 |  | URS 2022/01 | 1
|  |  |  | Plný popis: | Přesun hmot pro budovy občanské výstavby, bydlení, výrobu a služby s nosnou svislou konstrukcí zděnou z cihel, tvárnic nebo kamene Příplatek k cenám za zvětšený přesun přes vymezenou největší dopravní vzdálenost do 5000 m | [14 empty] | Přesun hmot pro budovy občanské výstavby, bydlení, výrobu a služby s nosnou svislou konstrukcí zděnou z cihel, tvárnic nebo kamene Příplatek k cenám za zvětšený přesun přes vymezenou největší dopravní vzdálenost do 5000 m
S/SO 01/762 | 3 |  | Oddíl |  | 762: Konstrukce tesařské |  |  |  | 0 |  | 1.817 |  | 0 |  | 0 | 0 |  |  | 12
|  | 20 | SP | 762713110 | Montáž prostorové vázané kce z hraněného řeziva průřezové pl do 120 cm2 | m | 51.498 | 0 | 0 |  | 0 |  | 0 | 21 | 0 | 0 |  | URS 2022/01 | 1
|  |  |  | Plný popis: | Montáž prostorových vázaných konstrukcí z řeziva hraněného nebo polohraněného průřezové plochy do 120 cm2 | [14 empty] | Montáž prostorových vázaných konstrukcí z řeziva hraněného nebo polohraněného průřezové plochy do 120 cm2
|  |  |  | Výkaz výměr: | 60*180 krokve |  | 0
[5 empty] | 2,861*18 |  | 51.498
|  | 21 | H | 60512125 | hranol stavební řezivo průřezu do 120cm2 do dl 6m | m3 | 0.55618 | 0 | 0 | 0.55 | 0.3059 |  | 0 | 21 | 0 | 0 |  | URS 2022/01 | 1
|  |  |  | Plný popis: | --- | [14 empty] | ---
|  |  |  | Výkaz výměr: | 60*180 krokve |  | 0
[5 empty] | 2,861*18*0,06*0,18 |  | 0.55618
|  | 22 | SP | 762713130 | Montáž prostorové vázané kce z hraněného řeziva průřezové pl přes 224 do 288 cm2 | m | 50.568 | 0 | 0 |  | 0 |  | 0 | 21 | 0 | 0 |  | URS 2022/01 | 1
|  |  |  | Plný popis: | Montáž prostorových vázaných konstrukcí z řeziva hraněného nebo polohraněného průřezové plochy přes 224 do 288 cm2 | [14 empty] | Montáž prostorových vázaných konstrukcí z řeziva hraněného nebo polohraněného průřezové plochy přes 224 do 288 cm2
|  |  |  | Výkaz výměr: | 160*160 sloupky |  | 0
[5 empty] | 2,85*6 |  | 17.1
[5 empty] | 160*180 pozednice |  | 0
[5 empty] | 16,734*2 |  | 33.468
0
|  | 23 | H | 60512136 | hranol stavební řezivo průřezu do 288cm2 dl 6-8m | m3 | 1.4016 | 0 | 0 | 0.55 | 0.7709 |  | 0 | 21 | 0 | 0 |  | URS 2022/01 | 1
|  |  |  | Plný popis: | --- | [14 empty] | ---
|  |  |  | Výkaz výměr: | 160*160 sloupky |  | 0
[5 empty] | 2,85*6*0,16*0,16 |  | 0.43776
[5 empty] | 160*180 pozednice |  | 0
[5 empty] | 16,734*2*0,18*0,16 |  | 0.96388
|  | 24 | SP | 762795000 | Spojovací prostředky pro montáž prostorových vázaných kcí | m3 | 1.958 | 0 | 0 | 0.02447 | 0.047912 |  | 0 | 21 | 0 | 0 |  | URS 2022/01 | 1
|  |  |  | Plný popis: | Spojovací prostředky prostorových vázaných konstrukcí hřebíky, svory, fixační prkna | [14 empty] | Spojovací prostředky prostorových vázaných konstrukcí hřebíky, svory, fixační prkna
|  |  |  | Výkaz výměr: | 0,556 |  | 0.556
[5 empty] | 1,402 |  | 1.402
|  | 25 | SP | 762341210 | Montáž bednění střech rovných a šikmých sklonu do 60° z hrubých prken na sraz tl do 32 mm | m2 | 47.8788 | 0 | 0 |  | 0 |  | 0 | 21 | 0 | 0 |  | URS 2022/01 | 1
|  |  |  | Plný popis: | Montáž bednění střech rovných a šikmých sklonu do 60° s vyřezáním otvorů z prken hrubých na sraz tl. do 32 mm | [14 empty] | Montáž bednění střech rovných a šikmých sklonu do 60° s vyřezáním otvorů z prken hrubých na sraz tl. do 32 mm
|  |  |  | Výkaz výměr: | 2,861*16,735 |  | 47.8788
|  | 26 | H | 60511099 | řezivo jehličnaté středové smrk, borovice P+D š 120/150mm tl 25mm dl 4m | m3 | 1.197 | 0 | 0 | 0.55 | 0.65834 |  | 0 | 21 | 0 | 0 |  | URS 2022/01 | 1
|  |  |  | Plný popis: | --- | [14 empty] | ---
|  |  |  | Výkaz výměr: | 47,879*0,025 |  | 1.197
|  | 27 | SP | 762395000 | Spojovací prostředky krovů, bednění, laťování, nadstřešních konstrukcí | m3 | 1.197 | 0 | 0 | 0.02337 | 0.027974 |  | 0 | 21 | 0 | 0 |  | URS 2022/01 | 1
|  |  |  | Plný popis: | Spojovací prostředky krovů, bednění a laťování, nadstřešních konstrukcí svory, prkna, hřebíky, pásová ocel, vruty | [14 empty] | Spojovací prostředky krovů, bednění a laťování, nadstřešních konstrukcí svory, prkna, hřebíky, pásová ocel, vruty
|  | 28 | SP | 762083122 | Impregnace řeziva proti dřevokaznému hmyzu, houbám a plísním máčením třída ohrožení 3 a 4 | m3 | 3.155 | 0 | 0 | 0.00189 | 0.0059629 |  | 0 | 21 | 0 | 0 |  | URS 2022/01 | 1
|  |  |  | Plný popis: | Impregnace řeziva máčením proti dřevokaznému hmyzu, houbám a plísním, třída ohrožení 3 a 4 (dřevo v exteriéru) | [14 empty] | Impregnace řeziva máčením proti dřevokaznému hmyzu, houbám a plísním, třída ohrožení 3 a 4 (dřevo v exteriéru)
|  |  |  | Výkaz výměr: | 1,958 |  | 1.958
[5 empty] | 1,197 |  | 1.197
|  | 29 | SP | 998762101 | Přesun hmot tonážní pro kce tesařské v objektech v do 6 m | t | 1.817 | 0 | 0 |  | 0 |  | 0 | 21 | 0 | 0 |  | URS 2022/01 | 1
|  |  |  | Plný popis: | Přesun hmot pro konstrukce tesařské stanovený z hmotnosti přesunovaného materiálu vodorovná dopravní vzdálenost do 50 m v objektech výšky do 6 m | [14 empty] | Přesun hmot pro konstrukce tesařské stanovený z hmotnosti přesunovaného materiálu vodorovná dopravní vzdálenost do 50 m v objektech výšky do 6 m
|  | 30 | SP | 998762194 | Příplatek k přesunu hmot tonážní 762 za zvětšený přesun do 1000 m | t | 1.817 | 0 | 0 |  | 0 |  | 0 | 21 | 0 | 0 |  | URS 2022/01 | 1
|  |  |  | Plný popis: | Přesun hmot pro konstrukce tesařské stanovený z hmotnosti přesunovaného materiálu Příplatek k cenám za zvětšený přesun přes vymezenou největší dopravní vzdálenost do 1000 m | [14 empty] | Přesun hmot pro konstrukce tesařské stanovený z hmotnosti přesunovaného materiálu Příplatek k cenám za zvětšený přesun přes vymezenou největší dopravní vzdálenost do 1000 m
|  | 31 | SP | 998762199 | Příplatek k přesunu hmot tonážní 762 za zvětšený přesun ZKD 1000 m přes 1000 m | t | 7.2679 | 0 | 0 |  | 0 |  | 0 | 21 | 0 | 0 |  | URS 2022/01 | 1
|  |  |  | Plný popis: | Přesun hmot pro konstrukce tesařské stanovený z hmotnosti přesunovaného materiálu Příplatek k cenám za zvětšený přesun přes vymezenou největší dopravní vzdálenost za každých dalších i započatých 1000 m | [14 empty] | Přesun hmot pro konstrukce tesařské stanovený z hmotnosti přesunovaného materiálu Příplatek k cenám za zvětšený přesun přes vymezenou největší dopravní vzdálenost za každých dalších i započatých 1000 m
|  |  |  | Ztratné: | 300 |  | 5.451
S/SO 01/764 | 3 |  | Oddíl |  | 764: Konstrukce klempířské |  |  |  | 0 |  | 0.42113 |  | 0 |  | 0 | 0 |  |  | 9
|  | 32 | SP | 764111641 | Krytina střechy rovné drážkováním ze svitků z Pz plechu s povrchovou úpravou do rš 670 mm sklonu do 30° | m2 | 47.879 | 0 | 0 | 0.00661 | 0.31648 |  | 0 | 21 | 0 | 0 |  | URS 2022/01 | 1
|  |  |  | Plný popis: | Krytina ze svitků, ze šablon nebo taškových tabulí z pozinkovaného plechu s povrchovou úpravou s úpravou u okapů, prostupů a výčnělků střechy rovné drážkováním ze svitků do rš 670 mm, sklon střechy do 30° | [14 empty] | Krytina ze svitků, ze šablon nebo taškových tabulí z pozinkovaného plechu s povrchovou úpravou s úpravou u okapů, prostupů a výčnělků střechy rovné drážkováním ze svitků do rš 670 mm, sklon střechy do 30°
|  | 33 | SP | 764212662 | Oplechování rovné okapové hrany z Pz s povrchovou úpravou rš 200 mm | m | 16.735 | 0 | 0 | 0.00185 | 0.03096 |  | 0 | 21 | 0 | 0 |  | URS 2022/01 | 1
|  |  |  | Plný popis: | Oplechování střešních prvků z pozinkovaného plechu s povrchovou úpravou okapu střechy rovné okapovým plechem rš 200 mm | [14 empty] | Oplechování střešních prvků z pozinkovaného plechu s povrchovou úpravou okapu střechy rovné okapovým plechem rš 200 mm
|  | 34 | SP | 764311403 | Lemování rovných zdí střech s krytinou prejzovou nebo vlnitou z Pz plechu rš 250 mm | m | 23.457 | 0 | 0 | 0.00135 | 0.031667 |  | 0 | 21 | 0 | 0 |  | URS 2022/01 | 1
|  |  |  | Plný popis: | Lemování zdí z pozinkovaného plechu boční nebo horní rovné, střech s krytinou prejzovou nebo vlnitou rš 250 mm | [14 empty] | Lemování zdí z pozinkovaného plechu boční nebo horní rovné, střech s krytinou prejzovou nebo vlnitou rš 250 mm
|  |  |  | Výkaz výměr: | 16,735 |  | 16.735
[5 empty] | 0,4 |  | 0.4
[5 empty] | 0,6 |  | 0.6
[5 empty] | 2,861*2 |  | 5.722
|  | 35 | SP | 764511602 | Žlab podokapní půlkruhový z Pz s povrchovou úpravou rš 330 mm | m | 16.735 | 0 | 0 | 0.00169 | 0.028282 |  | 0 | 21 | 0 | 0 |  | URS 2022/01 | 1
|  |  |  | Plný popis: | Žlab podokapní z pozinkovaného plechu s povrchovou úpravou včetně háků a čel půlkruhový rš 330 mm | [14 empty] | Žlab podokapní z pozinkovaného plechu s povrchovou úpravou včetně háků a čel půlkruhový rš 330 mm
|  | 36 | SP | 764511643 | Kotlík oválný (trychtýřový) pro podokapní žlaby z Pz s povrchovou úpravou 330/120 mm | kus | 2 | 0 | 0 | 0.00036 | 0.00072 |  | 0 | 21 | 0 | 0 |  | URS 2022/01 | 1
|  |  |  | Plný popis: | Žlab podokapní z pozinkovaného plechu s povrchovou úpravou včetně háků a čel kotlík oválný (trychtýřový), rš žlabu/průměr svodu 330/120 mm | [14 empty] | Žlab podokapní z pozinkovaného plechu s povrchovou úpravou včetně háků a čel kotlík oválný (trychtýřový), rš žlabu/průměr svodu 330/120 mm
|  | 37 | SP | 764518623 | Svody kruhové včetně objímek, kolen, odskoků z Pz s povrchovou úpravou průměru 120 mm | m | 6.2 | 0 | 0 | 0.0021 | 0.01302 |  | 0 | 21 | 0 | 0 |  | URS 2022/01 | 1
|  |  |  | Plný popis: | Svod z pozinkovaného plechu s upraveným povrchem včetně objímek, kolen a odskoků kruhový, průměru 120 mm | [14 empty] | Svod z pozinkovaného plechu s upraveným povrchem včetně objímek, kolen a odskoků kruhový, průměru 120 mm
|  |  |  | Výkaz výměr: | 3,1*2 |  | 6.2
|  | 38 | SP | 998764101 | Přesun hmot tonážní pro konstrukce klempířské v objektech v do 6 m | t | 0.42113 | 0 | 0 |  | 0 |  | 0 | 21 | 0 | 0 |  | URS 2022/01 | 1
|  |  |  | Plný popis: | Přesun hmot pro konstrukce klempířské stanovený z hmotnosti přesunovaného materiálu vodorovná dopravní vzdálenost do 50 m v objektech výšky do 6 m | [14 empty] | Přesun hmot pro konstrukce klempířské stanovený z hmotnosti přesunovaného materiálu vodorovná dopravní vzdálenost do 50 m v objektech výšky do 6 m
|  | 39 | SP | 998764194 | Příplatek k přesunu hmot tonážní 764 za zvětšený přesun do 1000 m | t | 0.42113 | 0 | 0 |  | 0 |  | 0 | 21 | 0 | 0 |  | URS 2022/01 | 1
|  |  |  | Plný popis: | Přesun hmot pro konstrukce klempířské stanovený z hmotnosti přesunovaného materiálu Příplatek k cenám za zvětšený přesun přes vymezenou největší dopravní vzdálenost do 1000 m | [14 empty] | Přesun hmot pro konstrukce klempířské stanovený z hmotnosti přesunovaného materiálu Příplatek k cenám za zvětšený přesun přes vymezenou největší dopravní vzdálenost do 1000 m
|  | 40 | SP | 998764199 | Příplatek k přesunu hmot tonážní 764 za zvětšený přesun ZKD 1000 m přes 1000 m | t | 1.6845 | 0 | 0 |  | 0 |  | 0 | 21 | 0 | 0 |  | URS 2022/01 | 1
|  |  |  | Plný popis: | Přesun hmot pro konstrukce klempířské stanovený z hmotnosti přesunovaného materiálu Příplatek k cenám za zvětšený přesun přes vymezenou největší dopravní vzdálenost za každých dalších i započatých 1000 m | [14 empty] | Přesun hmot pro konstrukce klempířské stanovený z hmotnosti přesunovaného materiálu Příplatek k cenám za zvětšený přesun přes vymezenou největší dopravní vzdálenost za každých dalších i započatých 1000 m
|  |  |  | Ztratné: | 300 |  | 1.2634
S/SO 01/766 | 3 |  | Oddíl |  | 766: Konstrukce truhlářské |  |  |  | 0 |  | 0.0256 |  | 0 |  | 0 | 0 |  |  | 9
|  | 41 | SP | 766660021 | Montáž dveřních křídel otvíravých jednokřídlových š do 0,8 m požárních do ocelové zárubně | kus | 1 | 0 | 0 |  | 0 |  | 0 | 21 | 0 | 0 |  | URS 2022/01 | 1
|  |  |  | Plný popis: | Montáž dveřních křídel dřevěných nebo plastových otevíravých do ocelové zárubně protipožárních jednokřídlových, šířky do 800 mm | [14 empty] | Montáž dveřních křídel dřevěných nebo plastových otevíravých do ocelové zárubně protipožárních jednokřídlových, šířky do 800 mm
|  | 42 | H | 61162038 | dveře jednokřídlé dřevotřískové protipožární EI (EW) 30 D3 povrch fóliový plné 800x1970-2100mm | kus | 1 | 0 | 0 | 0.0195 | 0.0195 |  | 0 | 21 | 0 | 0 |  | URS 2022/01 | 1
|  |  |  | Plný popis: | --- | [14 empty] | ---
|  | 43 | SP | 766660717 | Montáž dveřních křídel samozavírače na ocelovou zárubeň | kus | 1 | 0 | 0 |  | 0 |  | 0 | 21 | 0 | 0 |  | URS 2022/01 | 1
|  |  |  | Plný popis: | Montáž dveřních doplňků samozavírače na zárubeň ocelovou | [14 empty] | Montáž dveřních doplňků samozavírače na zárubeň ocelovou
|  | 44 | H | 54917265 | samozavírač dveří hydraulický K214 č.14 zlatá bronz | kus | 1 | 0 | 0 | 0.0047 | 0.0047 |  | 0 | 21 | 0 | 0 |  | URS 2022/01 | 1
|  |  |  | Plný popis: | --- | [14 empty] | ---
|  | 45 | SP | 766660733 | Montáž dveřního bezpečnostního kování - štítku s klikou | kus | 1 | 0 | 0 |  | 0 |  | 0 | 21 | 0 | 0 |  | URS 2022/01 | 1
|  |  |  | Plný popis: | Montáž dveřních doplňků dveřního kování bezpečnostního štítku s klikou | [14 empty] | Montáž dveřních doplňků dveřního kování bezpečnostního štítku s klikou
|  | 46 | H | 54914632 | kování dveřní vrchní kování bezpečnostní včetně štítu PZ 72 klika-klika F4 krytka | kus | 1 | 0 | 0 | 0.0014 | 0.0014 |  | 0 | 21 | 0 | 0 |  | URS 2022/01 | 1
|  |  |  | Plný popis: | --- | [14 empty] | ---
|  | 47 | SP | 998766101 | Přesun hmot tonážní pro kce truhlářské v objektech v do 6 m | t | 0.0256 | 0 | 0 |  | 0 |  | 0 | 21 | 0 | 0 |  | URS 2022/01 | 1
|  |  |  | Plný popis: | Přesun hmot pro konstrukce truhlářské stanovený z hmotnosti přesunovaného materiálu vodorovná dopravní vzdálenost do 50 m v objektech výšky do 6 m | [14 empty] | Přesun hmot pro konstrukce truhlářské stanovený z hmotnosti přesunovaného materiálu vodorovná dopravní vzdálenost do 50 m v objektech výšky do 6 m
|  | 48 | SP | 998766194 | Příplatek k přesunu hmot tonážní 766 za zvětšený přesun do 1000 m | t | 0.0256 | 0 | 0 |  | 0 |  | 0 | 21 | 0 | 0 |  | URS 2022/01 | 1
|  |  |  | Plný popis: | Přesun hmot pro konstrukce truhlářské stanovený z hmotnosti přesunovaného materiálu Příplatek k ceně za zvětšený přesun přes vymezenou největší dopravní vzdálenost do 1000 m | [14 empty] | Přesun hmot pro konstrukce truhlářské stanovený z hmotnosti přesunovaného materiálu Příplatek k ceně za zvětšený přesun přes vymezenou největší dopravní vzdálenost do 1000 m
|  | 49 | SP | 998766199 | Příplatek k přesunu hmot tonážní 766 za zvětšený přesun ZKD 1000 m přes 1000 m | t | 0.1024 | 0 | 0 |  | 0 |  | 0 | 21 | 0 | 0 |  | URS 2022/01 | 1
|  |  |  | Plný popis: | Přesun hmot pro konstrukce truhlářské stanovený z hmotnosti přesunovaného materiálu Příplatek k ceně za zvětšený přesun přes vymezenou největší dopravní vzdálenost za každých dalších i započatých 1000 m | [14 empty] | Přesun hmot pro konstrukce truhlářské stanovený z hmotnosti přesunovaného materiálu Příplatek k ceně za zvětšený přesun přes vymezenou největší dopravní vzdálenost za každých dalších i započatých 1000 m
|  |  |  | Ztratné: | 300 |  | 0.0768
S/SO 01/783 | 3 |  | Oddíl |  | 783: Nátěry |  |  |  | 0 |  | 0.040394 |  | 0 |  | 0 | 0 |  |  | 3
|  | 50 | SP | 783213011 | Napouštěcí jednonásobný syntetický biocidní nátěr tesařských prvků nezabudovaných do konstrukce | m2 | 106.3001 | 0 | 0 | 0.00014 | 0.014882 |  | 0 | 21 | 0 | 0 |  | URS 2022/01 | 1
|  |  |  | Plný popis: | Preventivní napouštěcí nátěr tesařských prvků proti dřevokazným houbám, hmyzu a plísním nezabudovaných do konstrukce jednonásobný syntetický | [14 empty] | Preventivní napouštěcí nátěr tesařských prvků proti dřevokazným houbám, hmyzu a plísním nezabudovaných do konstrukce jednonásobný syntetický
|  |  |  | Výkaz výměr: | 60*180 krokve |  | 0
[5 empty] | 2,861*18*(0,18+0,06+0,18+0,06) |  | 24.719
[5 empty] | 160*160 sloupky |  | 0
[5 empty] | 2,85*6*(0,16+0,16+0,16+0,16) |  | 10.944
[5 empty] | 160*180 pozednice |  | 0
[5 empty] | 16,734*2*(0,16+0,18+0,16+0,18) |  | 22.7582
[5 empty] | bednění z pohledové strany |  | 0
[5 empty] | 2,861*16,735 |  | 47.8788
|  | 51 | SP | 783214101 | Základní jednonásobný syntetický nátěr tesařských konstrukcí | m2 | 106.3 | 0 | 0 | 0.00013 | 0.013819 |  | 0 | 21 | 0 | 0 |  | URS 2022/01 | 1
|  |  |  | Plný popis: | Základní nátěr tesařských konstrukcí jednonásobný syntetický | [14 empty] | Základní nátěr tesařských konstrukcí jednonásobný syntetický
|  | 52 | SP | 783217101 | Krycí jednonásobný syntetický nátěr tesařských konstrukcí | m2 | 106.3 | 0 | 0 | 0.00011 | 0.011693 |  | 0 | 21 | 0 | 0 |  | URS 2022/01 | 1
|  |  |  | Plný popis: | Krycí nátěr tesařských konstrukcí jednonásobný syntetický | [14 empty] | Krycí nátěr tesařských konstrukcí jednonásobný syntetický
S/SO 01/784 | 3 |  | Oddíl |  | 784: Malby a tapety |  |  |  | 0 |  | 0.011413 |  | 0 |  | 0 | 0 |  |  | 3
|  | 53 | SP | 784111001 | Oprášení (ometení ) podkladu v místnostech v do 3,80 m | m2 | 24.81 | 0 | 0 |  | 0 |  | 0 | 21 | 0 | 0 |  | URS 2022/01 | 1
|  |  |  | Plný popis: | Oprášení (ometení) podkladu v místnostech výšky do 3,80 m | [14 empty] | Oprášení (ometení) podkladu v místnostech výšky do 3,80 m
|  |  |  | Výkaz výměr: | (1,97+0,8+1,97)*0,5 |  | 2.37
[5 empty] | 4,6*3 |  | 13.8
[5 empty] | 2,88*3 |  | 8.64
|  | 54 | SP | 784181121 | Hloubková jednonásobná bezbarvá penetrace podkladu v místnostech v do 3,80 m | m2 | 24.81 | 0 | 0 | 0.0002 | 0.004962 |  | 0 | 21 | 0 | 0 |  | URS 2022/01 | 1
|  |  |  | Plný popis: | Penetrace podkladu jednonásobná hloubková akrylátová bezbarvá v místnostech výšky do 3,80 m | [14 empty] | Penetrace podkladu jednonásobná hloubková akrylátová bezbarvá v místnostech výšky do 3,80 m
|  | 55 | SP | 784211101 | Dvojnásobné bílé malby ze směsí za mokra výborně oděruvzdorných v místnostech v do 3,80 m | m2 | 24.81 | 0 | 0 | 0.00026 | 0.0064506 |  | 0 | 21 | 0 | 0 |  | URS 2022/01 | 1
|  |  |  | Plný popis: | Malby z malířských směsí oděruvzdorných za mokra dvojnásobné, bílé za mokra oděruvzdorné výborně v místnostech výšky do 3,80 m | [14 empty] | Malby z malířských směsí oděruvzdorných za mokra dvojnásobné, bílé za mokra oděruvzdorné výborně v místnostech výšky do 3,80 m
S/SO 01/V01 | 3 |  | Oddíl |  | V01: Průzkumné, geodetické a projektové práce |  |  |  | 0 |  | 0 |  | 0 |  | 0 | 0 |  |  | 2
|  | 56 | ON | 013254000 | Dokumentace skutečného provedení stavby | ks | 1 | 0 | 0 |  | 0 |  | 0 | 21 | 0 | 0 |  | URS 2022/01 | 1
|  |  |  | Plný popis: | Dokumentace skutečného provedení stavby | [14 empty] | Dokumentace skutečného provedení stavby
|  | 57 | ON | 011002000 | Průzkumné práce - vytýčení sítí | ks | 1 | 0 | 0 |  | 0 |  | 0 | 21 | 0 | 0 |  | URS 2022/01 | 1
|  |  |  | Plný popis: | Průzkumné práce | [14 empty] | Průzkumné práce

## Figury
Figura | Výraz | Hodnota | Popis